## Mesdaten
Vorlage zur Datenerfassung von Motorprüfstandsdaten
Alle blauen Felder können manuell erfasst werden
Hebelarmlänge ist der Wirkabstand Motorwelle bis Messpunkt der Digitalwaage. Im Musterprüfstand sind die 69 mm
Für neue Motoren die Zeilen 10 - 26 kopieren und mit Abstand (z. B.) ab Zeile 30 einfügen.
So kann eine ganze Sammlung von Messergebnissen in einer Datei gespeichert werden.
Im Registerblatt "Formeln" werden die verwendeten Formeln zur Wirkungsgradbestimmung erklärt.
Motor: |  | Actro-n 35-4-790kV (Aeronaut) |  |  |  |  | Außenläufer mit 790 U/V | [5 empty] | Messdatum: | 2023-11-06
Regler: |  | YEP 80 A |  |  |  |  | Gewicht 172 g
Timing |  | 18 Grad |  |  |  |  | Wellendurchmesser 5,0 mm
Akku: |  | 3 S Lipo 3300 Turnigy alt, warm |  |  |  |  | Lochkeis 2 x 25 mm 2 x 19 mm 3 mm Gewinde | [5 empty] | Modell: | Thermy3
Leerlaufdaten: |  | 12,28 V; 1,77 A bei 11196 U/min) | [11 empty] | Windwurf
Getriebe: |  | Direktantrieb
Untersetzung |  | 1
|  |  |  | Gemessene Größen | [5 empty] | Errechnete Größen
|  |  |  | Elektrische Messung |  |  | Drehmomentmessung | [5 empty] | Wirkungsgrad |  | Geschwindigkeit
Propeller | Länge Mittel-stück | Steigung | Kenn-zahl n 100 | Strom | Dreh-zahl | Spann-ung | Kraft | Hebel-arm | Stand-schub-messung | Eingangs-leistung | Ausgangs-leistung | Ausgangs-leistung | durch Dreh-moment | durch n100 |  |  | kV Motor |  | kV Abtriebswelle
|  |  |  | I | n | U | F g | L |  | Pe | Pa (Drehmoment | Pa (n100) | eta | eta | V flug | V flug |  | Bemerkung
| mm | in Zoll | u/min | A | u/min | V | g | mm | g | W | W | W | % | % | m/s | km/h | U/V Minute |  | U/V Minute
Leerlaufdaten: | - | - | - | 1.77 | 11196 | 12.28 | - | - | - | - | - | - | - | - | - | - | - | 3S-Lipo alt, voll, kalt | 912
AE CC 13,0" x 6,5" | 48 | 6.5 | 5000 | 38.13 | 7350 | 10.49 | 613 | 69 | 1600 | 400 | 319.3703 | 317.7 | 79.8426 | 79.425 | 20.22 | 72.8 | 701 | 3S-Lipo alt, voll, kalt | 701
AE CC 12,0" x 6,0" | 48 | 6 | 5900 | 29.47 | 8147 | 10.87 | 455 | 69 | 1400 | 320.3 | 262.7579 | 263.3 | 82.0349 | 82.2042 | 20.69 | 74.5 | 749 | 3S-Lipo alt, voll, kalt | 749
AE CC 12,5" x 6,0" | 48 | 6 | 5500 | 33.23 | 7781 | 10.66 | 512 | 69 | 1500 | 354.2 | 282.3918 | 283.2 | 79.7267 | 79.9548 | 19.76 | 71.1 | 730 | 3S-Lipo alt, voll, kalt | 730
AE CC Z 13,0" x 8,0" | 45 | 8 | 4760 | 45.75 | 7599 | 11.35 | 755 | 69 | 1700 | 519.3 | 406.6775 | 406.9 | 78.3126 | 78.3555 | 25.74 | 92.7 | 670 | 3S-Lipo neu, voll, kalt | 670

## Formeln
Formeln für Motorprüfstand
Herleitung der Formeln für Wirkungsgradbestimmung über Drehmomentmessung
1) | Motoreingangsleistung Pe
| Motoreingangsleistung = Eingangsspannung x Motorstrom | Pe = Ue x Ie
Eingangsleistung Pe in Watt (W)
Spannung in Volt (V)
Strom in Ampere (A)
2) | Drehmomentmessung M
| Drehmoment M = Kraft x Hebelarmlänge | M = Fg x l
M = Drehmoment (Nm)
Fg = Kraft (N)
l = Hebelarmlänge in m)
3) | Winkelgeschwindigkeit Omega (w)
| Winkelgeschwindigkeit Omega (w) | w = n x 2 x pi / 60s
w = Winkelgeschwindigkeit
n = Drehzahl in U/min
pi = Konstante mit 3,1415927
4) | Motorausgangsleistung Pa
Motorausgangsleistung Pa = Drehmoment (M) x Winkelgeschwindigkeit (w)
Pa = Fg x l x w
Pa = Fg x l x n x 2 x pi / 60s
5) | Motorwirkungsgrad eta
Motorwirkungsgrad eta = Motorausgangsleistung Pa / Motoreingangsleistung Pe
eta = Pa / Pe
6) | Propellerkennnzahl n100
Drehzahl in U/min bei der der Propeller eine Wellenleistung von 100 Watt aufnimmt
Dies entspricht dann auch der Ablagabeleistung der Motors als mechanische Leistung