## 5-2_Hovercr.-III-C-safe + X-C
| Zeile | Ausführung | Tabelle 5-2: Technische Daten
|  | Luftkissenboot | Hovercraft III-C-safe | Hovercraft X-C
|  | Stand | 2019 | 2019
allgemeine Angaben | 1 | Gewicht incl. Akkus | 5,5 kg | 4,6 kg
| 2 | L x B x H mit Leitwerk (ohne Schürze) | 1280 x 600 x 360 mm³ | 1350 x 560 x 420 mm³
| 3 | L x B x H nur Rumpf (ohne Schürze) | 1280 x 600 x 360 mm³ | 1120 x 560 x 420 mm³
| 4 | Flächenbelastung (ca.) | 82 g/dm² | 75 g/dm²
| 5 | Bauweise | Styrodur, Balsa- und Sperrholz, mit Bügelfolie versehen | Styrodur, Balsa- und Sperrholz, mit Bügelfolie versehen
| 6 | Schürze | 4oz Nylon covered in PU | 4oz Nylon covered in PU
| 7 | Druckerzeugung in Schürze | über Trichter im Tunnel vom Hub-Antrieb | über Trichter unter Motorträger
Akkus | 8 | Typ | 3S-LiPo | 5S-LiIon-Akku (Festool BP 18 Li 5,2 ASI)
| 9 | Spannung / Kapazität | 11,1 V / 9,5 Ah (2x 1,6 Ah + 1x1,3 Ah + 1x 5 Ah) | 18 V / 5,2 Ah
| 10 | Gewicht | 764 g (Summe der Einzel Akkus) | 715 g
Performance | 11 | Charakter | leise, leistungsstark, sehr gut lenkbar und mit umfangreichen Berührschutz, erreicht durch hohen technischen Aufwand | leise, leistungsstark, sehr gut lenkbar
| 12 | Schwebehöhe | umlaufend: 16-20 mm | umlaufend: 5 bis 10 mm (war im Stand kaum messbar)
| 13 | Verhalten über Wasser | Kommt ca. 98 % frei. | Kommt ca. 60 % frei.
| 14 | Geschwindigkeit über Wasser / Asphalt / Rasen | 41,5 km/h / 41,5 km/h / 41,5 km/h | ohne Piloten: 25 km/h / 55 km/h / 35 km/h mit Piloten: 25 km/h / 50 km/h / 35 km/h
| 15 | Geräusch, gemessen auf Asphalt in 1,6 m Höhe und in 4 m Abstand | Ref.-Hub (3100 1/min) : 62 dB(A) max. Hub: 72 dB(A) max. Hub + max. Schub: 77 dB(A) | 79 dB(A) bei max. Schub
16
Schub-Antrieb | 17 | Motor als Direktantrieb | 2x Multiplex ROXXY BL C35-42 | Multiplex ROXXY BL Outrunner C50-65-435 kV
| 18 | Motor-KV | 810 rpm/V | 435 rpm/V
| 19 | Gewicht, Motor | 264 g (2x 132 g) | 377 g
| 20 | Strom bei Spannung | 49,8 A (2x 24,9 A) bei 11,1 V | 49 A bei 16,7 V (starker Spannungseinbruch u.a. wegen der Verkabelung, den Steckverbindungen und dem Innenwiderstand des Akkus für Elektrowerkzeuge)
| 21 | Drehzahl | 7090 1/min | 5.800 1/min
| 22 | Luftschraube | Graupner-Super-Nylon-3-Blatt-Luftschrauben 2x 10-8,3" beide rechtsdrehend | 4-Blatt-Luftschraube gebaut aus zwei hintereinander-liegenden 15-8" Graupner-Super-Nylon-Propellern
| 23 | Luftschrauben-Schutz | Überrollbügel aus Styrodur mit Sperrholzträger + Volierendraht-Drahtgitter mit 12,7-mm-Maschenweite (nur vorne) | keiner
| 24 | Schub (eingebaut) | 20 N (2x 10 N) | 36 N (Summe Hub und Schub)
| 25 | Schub/Gewichtskraft | 36.36% | 77% (Summe Hub und Schub)
| 26 | Regler | 1x Multiplex ROXXY Smart Control 45 MSB ( vor-/rückwärts) 1x "NoName"-120 A Car-Regler ( vor-/rückwärts) | Multiplex ROXXY Smart Control 100 MSB
Hub-Antrieb | 27 | Motor als Direktantrieb | EMAX MT3510 1xCCW + 1xCW | kein separater Antrieb
| 28 | Motor-KV | 600 rpm/V
| 29 | Gewicht, Motor | 204 g (2x 102 g)
| 30 | Strom bei Spannung | 19,6 A (2x 9,8 A) bei 11,2 V
| 31 | Drehzahl | 5.400 1/min
| 32 | Luftschraube | 10x5" 8-Blatt-Eigenbau-Luftschrauben aus Graupner-R-Prop-Blättern 1x rechts + 1x links
| 33 | Luftschrauben-Schutz | Volierendraht-Drahtgitter mit 12,7-mm-Maschenweite
| 34 | Regler | 1x Multiplex ROXXY Smart Control 45 MSB (nur vorwärts) 1x Robbe Roxxy Flugregler 30 A