## ARD-PWM_
Bauteil | Designator | Footprint | Beschreibung
33 | R3 | R10 | Kohlewiderstand 1/4 Watt 5 %
100 | R2 | R10 | Kohlewiderstand 1/4 Watt 5 %
100 | R34 | R10 | Kohlewiderstand 1/4 Watt 5 %
270 | R32 | R10 | Kohlewiderstand 1/4 Watt 5 %
470 | R30 | R10 | Kohlewiderstand 1/4 Watt 5 %
470 | R31 | R10 | Kohlewiderstand 1/4 Watt 5 %
1K | R24 | R10 | Kohlewiderstand 1/4 Watt 5 %
1K | R29 | R10 | Kohlewiderstand 1/4 Watt 5 %
1K | R28 | R10 | Kohlewiderstand 1/4 Watt 5 %
10K | R27 | R10 | Kohlewiderstand 1/4 Watt 5 %
10k | R4 | R10 | Kohlewiderstand 1/4 Watt 5 %
10K | R9 | R10 | Kohlewiderstand 1/4 Watt 5 %
10K | R5 | R10 | Kohlewiderstand 1/4 Watt 5 %
10K | R10 | R10 | Kohlewiderstand 1/4 Watt 5 %
10K | R6 | R10 | Kohlewiderstand 1/4 Watt 5 %
10K | R33 | R10 | Kohlewiderstand 1/4 Watt 5 %
10K | R8 | R10 | Kohlewiderstand 1/4 Watt 5 %
10K | R7 | R10 | Kohlewiderstand 1/4 Watt 5 %
22k | R25 | R10 | Kohlewiderstand 1/4 Watt 5 %
33k | R17 | R10 | Kohlewiderstand 1/4 Watt 5 %
47k | R14 | R10 | Kohlewiderstand 1/4 Watt 5 %
47k | R15 | R10 | Kohlewiderstand 1/4 Watt 5 %
47k | R16 | R10 | Kohlewiderstand 1/4 Watt 5 %
100k | R26 | R10 | Kohlewiderstand 1/4 Watt 5 %
100k | R11 | R10 | Kohlewiderstand 1/4 Watt 5 %
100k | R13 | R10 | Kohlewiderstand 1/4 Watt 5 %
100k | R12 | R10 | Kohlewiderstand 1/4 Watt 5 %
1,5 Ohm / 5W | R18 | R5S5W | Zement-Widerstand 5 Watt, stehend
1,5 Ohm / 5W | R19 | R5S5W | Zement-Widerstand 5 Watt, stehend
1,5 Ohm / 5W | R20 | R5S5W | Zement-Widerstand 5 Watt, stehend
1,5 Ohm / 5W | R21 | R5S5W | Zement-Widerstand 5 Watt, stehend
1,5 Ohm / 5W | R22 | R5S5W | Zement-Widerstand 5 Watt, stehend
1,5 Ohm / 5W | R23 | R5S5W | Zement-Widerstand 5 Watt, stehend
POTI 10k | P1 | PT10S | Potentiometer 6 mm Achse
POTI 10k | P2 | PT10S | Potentiometer 6 mm Achse
TRIMMPOTI 10K | TP1 | PT10S | Trimmpoti stehend 10 K
ARD-MINI-PRO1 | U1 | DIP24-ARD | Arduino Pro Mini 5 V 16 MHz
LCD-2X16 | U2 | SIP16 | LCD-Anzeige 2 x 16 Zeichen 5V mit Hinterrundbeleuchtung
LM2931 5V Low Drop | U3 | STABI-TO220S | Spannungsregler positiv 5V; Vin max = 26 V Low Drop Version
LED rot | D1 | LED5 | Leuchtdiode 5 mm rot
LED grün | D2 | LED5 | Leuchtdiode 5 mm grün
ZD18V | D3 | D7.5 | Zener-Diode
1N4148 | D4 | D7.5 | Diode
BC548 | T2 | TO92-GURT | Transistor NPN
BC548 | T3 | TO92-GURT | Transistor NPN
BC548 | T5 | TO92-GURT | Transistor NPN
10uF/40V | C1 | ELKO5 | Elektrolytkondensator
10uF/16V | C2 | ELKO5 | Elektrolytkondensator
ELKO 100uF 16V | C3 | ELKO2.5 | Elektrolytkondensator
ELKO 10uF 16V | C4 | ELKO2.5 | Elektrolytkondensator
ELKO 1uF/16V | C5 | ELKO2.5 | Elektrolytkondensator
ELKO 1uF 16V | C6 | ELKO2.5 | Elektrolytkondensator
ELKO 10uF/16V | C7 | ELKO2.5 | Elektrolytkondensator
ELKO 10uF 16V | C8 | ELKO2.5 | Elektrolytkondensator
KFZ-Lampe | LA2 | SIL2 | KFZ-Lampe 12V / Leistung nach Bedarf
KFZ-Lampe | LA1 | SIL2 | KFZ-Lampe 12V / Leistung nach Bedarf
Lipo Balanceranschluss | CON2 | SIL5 | 5 poliger Anschluss für Lipo Akku
REL-2U | REL1 | REL2S-2U | Relais 2 X Wechsler 12 V / ca. 500 Ohm; Relais muss bei 6,5 V Betriebsspannung sicher anziehen und darf bei 25 V nicht überlastet sein; z. B. Schrack RT314012 in 12 V Ausführung verwenden
Piezo-Schallwandler | B1 | BEEPER | Summer Rastermaß 5 mm / 7,5 mm
SW-1A | SW1 | SW1-A | Taster 1 X Schließer
SW-1A | SW2 | SW1-A | Taster 1 X Schließer
SW-1A | SW3 | SW1-A | Taster 1 X Schließer
Buchsenleiste 16p |  |  | Buchsenleiste 16 Polig für LCD-Anzeige
Schalengehäuse |  | KGB-Gehäuse-Serie (KGB 13) | Donau Elektronik GmbH; Gehäuse im Vertrieb von Pollin Elektronik